## 1.lote
Iepirkuma priekšmeta 1. daļa - Vakuuma krāsns un šābera asmens
Nr.p.k. | Preces nosaukums | Tehniskās prasības | Piedāvātās preces apraksts | Prognozētais daudzums (iepakojumu skaits) | 1 vienības cena EUR bez PVN | Kopā
1 | Vakuuma krāsns | 1. Temperatūras kontroles diapazons: no +5°C virs apkārtējās vides temperatūras vai zemāk līdz +250°C vai augstāk 2. Temperatūras regulēšanas precizitāte vismaz ±0.5 °C 3. Laika iestatīšanas diapzons no 1 min līdz 9000 min vai plašāks 4. Beigu vakuums paraugu kamerā no ≤ 2 mbar 5. Krāsns durvis aprīkotas ar rūdīta stikla logu 6. Durvju blīves materiāls silikona gumija 7. Paraugu kameras materiāls nerūsošais tērauds marka 304 8. Komplektācijā jāiekļauj vismaz viens izņemams plauktiņš 9. Paraugu kameras iekšējie izmēri vismaz 30x30x25 cm 10. Krāsns ārējie izmēri ne lielāki kā 65x50x50 cm 11. Sildīšanas jauda 0.5 kW vai lielāka 12. Barošanas spriegums 220V/50Hz 13. Komplektācijā jāiekļauj divpakāpju vakuuma sūknis (sūknēšanas ātrums vismaz 4 L/s un gala vakuums ≤ 1.33 Pa) ar atbilstošiem savienojumiem, lai to varētu pieslēgt pie vakuumkrāsns |  | 1 |  | 0
2 | Šābera asmens ("Doctor Blade") (ar regulējamu augstumu) (analogu https://www.mtixtl.com/MicrometerAdjustableFilmApplicator-150mmEQ-Se-KTQ-150.aspx | 1. platums 150 mm vai vairāk |  | 1 |  | 0
2. Asmens nodošina kārtiņas biezumu no 10 līdz 5000 mikroniem.
3. Kārtiņas biezumu regulē ar 2 mikrometru palīdzību
Kopā EUR bez PVN | [5 empty] | 0

## 2.lote
Iepirkuma priekšmeta 2. daļa - Kolbu sildītājs
Nr.p.k. | Preces nosaukums | Tehniskās prasības | Piedāvātās preces apraksts | Prognozētais daudzums (iepakojumu skaits) | 1 vienības cena EUR bez PVN | Kopā
1 | Kolbu sildītājs | 1. Korpusa materiāls – pulverkrāsots alumīnijs, ķīmiski izturīgs |  | 1 |  | 0
2. Piemērots 100 ml apaļkolbai (67 x 39 mm)
3. Siltumizolācija – akmens vate
4. Kontrole - analoga
5. Sildīšanas temperatūras diapazons – vismaz līdz 450 °C
6. Gaismas indikators sildīšanai
7. Gaismas indikators ieslēgtai iekārtai
8. Sildīšanas temperatūras regulācija – pakāpēs no 1 līdz 10
9. Iekārtas izmēri ne lielāki kā 180 x 180 x 150 mm (garums x dziļums x augstums)
10. Svars – ne lielāks par 1 kg
11. Jauda – ne mazāka par 100 W
Kopā EUR bez PVN | [5 empty] | 0

## 3.lote
Iepirkuma priekšmeta 3. daļa - Centrifūga
Nr.p.k. | Preces nosaukums | Tehniskās prasības | Piedāvātās preces apraksts | Prognozētais daudzums (iepakojumu skaits) | 1 vienības cena EUR bez PVN | Kopā
1 | Universāla centrifūga | 1. Ātruma diapazons – ne mazāks kā 200-14000 rpm |  | 1 |  | 0
2. Centrbēdzes spēks – ne mazāks par 18000 xg
3. Maksimālais paraugu tilpums – ne mazāks par 4x145 ml
4. Taimeris vismaz līdz 59 min ar soli ne lielāku par 10 s un 99h ar soli ne lielāku par 1 min
5. Nerūsējošā tērauda iekšējā kamera
6. Ūdens izturīgs LCD vai ekvivalents digitālais displejs, ko var regulēt ar cimdiem
7. Līdzsvara sensors
8. Skaņas signāls cikla beigās
9. Bez apkopes motors
10. Trokšņu līmenis – ne lielāks par 65 dBA pie maksimālā ātruma
11. Paātrināšanās un palēnināšanās ātrumu skaits ne mazāks par 10
12. Bez bremžu palēnināšanās režīms
13. Saglabā vismaz 99 cikla ievadītos parametrus un rotora tipus
14. Diagnostikas programma
15. Vāka slēdzene
16. Spriegums – 220V
17. Frekvence – 50-60 Hz
18. Izmēri- ne vairāk kā 40 cm x 35cm x 50 cm
19. (garums x augstums x dziļums)
20. Leņķa rotors (jāiekļauj komplektācijā):
21. Leņķis 40°C
22. Leņķa rotorā var ievietot vismaz 6 gab. 50 ml stobriņus
23. Adapteri leņķa rotoram 15 ml stobriņiem.
Kopā EUR bez PVN | [5 empty] | 0