## TS
Nr.p.k. No | Requirement | Nosacījums | Requirement details (nosacījuma detaļas) | Pretendenta piedāvājums | Skaits Quantity | Cena EUR bez PVN
Iepirkuma priekšmets – Litogrāfijas procesa palīgiekārtas
1. | Drop shape analyzer | Piliena formas analizators |  |  | 1
1.1 | General description: | Vispārīgs apraksts: | System should be capable of drop shape analysis.
Ar iekārtu iespējams veikt piliena formas analīzi.
1.2 | Undefined requirements | Nenodefinētās prasības | All system items necessary for the operation of the system are included in the Tender, even if not explicitly mentioned in this technical specification.
Visas sistēmas darbībai nepieciešamās sastāvdaļas ir iekļautas iepirkumā, pat ja nav atsevišķi minētas tehniskajā specifikācijā.
1.3 | Power connection | Elektrības pieslēgums | Single phase 220-240 V, 50 Hz
Vienfāzes 220-240 V, 50 Hz
1.4 | Camera system: | Fotokameras sistēma: | at least 100 fps at 1200x1200 px
up to 2000 fps.
USB 3.0 connection
vismaz 200 fps pie 1200x800 px
līdz 2000 fps.
USB 3.0 savienojums
1.5. | Optics | Optika
1.5.1. | Zoom | Palielinājums | Manual, at least 6x
Manuāls, vismaz 6x
1.5.2. | Focus | Fokus | Manual
Manuāls
1.6. | Illumination | Apgaismojums | LED, diameter ≥40 mm
LED, diametrs ≥40 mm
1.7. | Dosing system | Dozēšanas sistēma
1.7.1. | Dosing | Dozēšana | 2 pcs, Software controlled
2 gab, Programmatūras kontrolēta
1.7.2. | Drop deposition | Piliena nosēdināšana | Manual
Manuāla
1.7.3. | Resolution | Izšķirtspēja | ≤0.1 µL
≤0,1 µL
1.8. | Sample positioning | Parauga pozicionēšana | Movable in x,y and z direction
Pārvietojams x,y un z virzienā
1.9. | Sample space | Vieta paraugiem | Not smaller than 100 x 100 mm
Ne mazāks par 100 x 100 mm
1.10 | Portable Computer | Portatīvais dators
1.10.1 | Processor | Processors | i5 or i7
i5 vai i7
1.10.2 | Number of processor cores | Procesora kodolu daudzums | 4
1.10.3 | RAM memory | Operatīvā atmiņa | ≥8 GB
1.10.4 | Hard drive | Cietais disks | SSD, ≥120 GB
1.10.5 | Display | Ekrāns | ≥14”
1920x1080 px or 1680x1050 px
1.10.6 | Operating system | Operētājsistēma | Windows 10
1.10.7 | USB ports | USB porti | ≥3 ports, at least one 3.0
1.11 | Software | Programmatūra
1.11.1 | Software capable to work with touch screens in adapted touch screen mode. | Programmatūra strādā ar skārienjūtīgiem ekrāniem adaptētajā skārienjūtīgo ekrānu režīmā. | included
iekļauts
1.11.2 | Direct and automated data export function to Excel and another customized formats after finishing measurement. | Pēc mērījuma pabeigšanas tieša un automātiska datu eksportēšanas funkcija Ekselī un citos pielāgojamos formātos. | included
iekļauts
1.11.3 | Young-Laplace fit for pendant drop. | Junga-Laplasa fitēšana karājošam pilienam. | included | _________________________
iekļauts
1.11.4 | Fits for drop shape analysis (conic section, polynom, circle, young-laplace, height-width). | Fitēšana piliena formas analīzei (koniskas sekcijas, polinoms, aplis, Junga-Laplasa, augstuma-platuma) | included
iekļauts
1.11.5 | Constant drop volume holding in the pendant drop mode for long term experiments. | Konstanta piliena tilpuma turēšanas metode ilga laika eksperimentiem. | included
iekļauts
1.11.6 | On-line analysis without need of video capturing. | Online analīze bez nepieciešamības ierakstīt video. | included
iekļauts
1.11.7 | Interfacial tension and surface tension calculation. | Starpplakņu spraiguma un virsmas spraiguma aprēķini. | included
iekļauts
1.12. | Accesories | Piederumi
1.12.1 | Glass syringes | Stikla šļirces | 500 µl, 2 pcs
500 µl, 2 gab.
1.12.2 | Disposable syringes | Vienreizlietojamās šļirces | 1 ml, 100 pcs
1 ml, 100 gab.
1.12.3 | Disposable needles | Vienreizlietojamās adatas | 10 steel needles
15 PTFE needles
5 PP needles
10 nerūsējošā tērauda šļirces
15 PTFE šļirces
5 PP šļirces
1.12.4 | Needles for surface tension analysis | Adatas virsmas spraiguma analīzei | Set of 4 needles
4 adatu komplekts
1.12.5 | Needles for interfacial tension analysis | Adatas starpplakņu spraiguma analīzei | Set of 4 PTFE coated needles
4 ar PTFE pārklātu adatu komplekts
1.12.6 | Cuvette | Kivete | 1 included
1.13 | Training | Training | Remote
Attālināta
2. | UV ozone cleaner | UV ozona tīrītājs |  |  | 1
2.1. | General description: | Vispārīgs apraksts: | Benchtop UV-ozone system capable of surface cleaning, UV curing, UV patterning, sharpening AFM probes.
Uz galda novietojama UV-ozona sistēma virsmas tīrīšanai, UV nocietināšanai, UV paternēšanai, AFM adatu asināšanai.
2.2. | Undefined requirements | Nenodefinētās prasības | All system items necessary for the operation of the system are included in the Tender, even if not explicitly mentioned in this technical specification.
Visas sistēmas darbībai nepieciešamās sastāvdaļas ir iekļautas iepirkumā, pat ja nav atsevišķi minētas tehniskajā specifikācijā.
2.3. | Power connection | Elektrības pieslēgums | Single phase 220-240 V, 50 Hz
Viena fāze 220-240 V, 50 Hz
2.4. | Sample spacing from lamp | Parauga attālums līdz lampai | Adjustable
Regulējams
2.5. | Sample loading | Paraugu ievietošana | Manual, chamber with hinge.
Manuāla, kambaris ar eņģi
2.6. | Gas ports | Gāzes porti | At least 2
Vismaz 2
2.7. | Stage | Paraugu galdiņš | Temperature controlled up to 200 C
Kontrolējama temperatūra līdz 200 C
2.8. | Stage size | Paraugu galdiņš | Suitable for at least one 6” (150 mm) wafer.
Piemērots vismaz vienai 6” (150 mm) plāksnītei.
2.9. | UV source | UV avots | Mercury vapor lamp, replacable
Dzīvsudraba lampa, maināma
2.10. | Lamp size | Lampas izmērs | At least 8”x8” (≥200x200 mm)
Vismaz 8”x8” (≥200x200 mm)
2.11. | System footprint | Sistēmas izmērs | <450x450 mm
2.12 | Control | Kontrole | Microprocessor controled with possobility to enter precise exposure and treatment time.
2.13 | Extra lamp module | Papildus lampas modulis | 1 included
1 iekļauts
2.14 | Automated ozone evacuator | Automātisks ozona savācējs | 1 included
1 included
3. | Spin coater | Rotācijas pārklāšanas iekārta |  |  | 1
3.1. | General description: | Vispārīgs apraksts: | System capable of spincoating materials on substrates up to 150 mm in diameter.
3.2. | Undefined requirements | Nenodefinētās prasības | All system items necessary for the operation of the system are included in the Tender, even if not explicitly mentioned in this technical specification.
Visas sistēmas darbībai nepieciešamās sastāvdaļas ir iekļautas iepirkumā, pat ja nav atsevišķi minētas tehniskajā specifikācijā.
3.3. | Substrate sizes | Pamatņu izmēri | Up to 150 mm
Līdz 150 mm
3.4. | Time | Laiks | 1 s to 99 min with 0.1 s increments
1 s līdz 99 min ar 0,1 s soli
3.5. | Programs | Programmas | At least 20 with at least 20 steps for each program
Vismaz 20 ar vismaz 20 soļiem katrai programmai
3.6. | Housing material | Korpusa materiāls | Polypropylene copolymer
Polipropilēna kopolimērs
3.7. | Speed range | Ātruma diapazons | 100-13000 rpm
3.8. | Vacuum chucks | Vakuuma patrona
3.8.1 | Chuck for Ø 50-150 mm substrates | Patrona Ø 50-150 mm pamatnēm | 1 pcs
1 gb
3.8.2 | Chuck adapter for Ø 10-50 mm substrates | Patronas adapteris Ø 10-50 mm pamatnēm | 1 pcs
1 gb
3.8.3 | Chuck adapter for Ø 3-15 mm substrates | Patronas adapteris Ø 3-15 mm pamatnēm | 1 pcs
1 gb
3.8.4 | Microscope slide vacuum adapter | Patronas adapteris priekšmetsstikliņiem | 1 pcs
1 gb
3.9. | Exhaust drain reservoir | Noplūdes rezervuārs | 200-500 ml, removable
200-500 ml, noņemams
3.10. | Lid | Vāks | Clear with center opening 10-30 mm
Caurspīdīgs ar atveri 10-30 mm
3.11. | Safety door interlock – dissalows rotation when door is open. | Durvju drošības nobloķēšana – neatļauj rotāciju, ja durvis ir atvērtas. | Included
Iekļauts
3.12. | Safety door lock – prevents chamber opening while program is running. | Durvju drošības bloķēšana – novērš kambara atvēršanu kamēr programma strādā. | Included
Iekļauts
3.13. | Wafer alignment tool | Plāksnīšu pozicionēšanas ierīce | For 2”, 3”, 4”, 5” and 6” wafers.
2”, 3”, 4”, 5” un 6” plāksnītēm.
3.14. | Removable process chamber liner | Izņemams procesa kambara ieliktnis | 3 pcs
3 gab
3.15. | Wireless technology | Bezvadu tehnoloģija | Built in bluetooth
Iebūvēts bluetoth
3.16. | Integrated pneumatic vacuum generator | Integrēts pneimatisks vakuuma ģenerators | 1 pcs
1 gb
3.17. | Programmable dispense syringe | Programmējama dispensēšanas šļirce | 1 pcs
1 gb
3.18. | Programmable edge bead remover | Programmējams rezista malas noņēmējs | 1 pcs
1 gb
4. | Hot plate | Elektriskā plītiņa |  |  | 4
4.1. | Power connection | Elektrības pieslēgums | Single phase 220-240 V, 50 Hz
Viena fāze 220-240 V, 50 Hz
4.2. | Heated area | Apsildāmais laukums | 150x150 mm to 160x160 mm with vacuum
150x150 mm to 160x160 mm ar vakuumu
4.3. | Maximum temperature | Maksimālā temperatūra | 350 oC
4.4. | Temperature uniformity | Temperatūras vienmērīgums | +/- 1%
4.5. | Lift pin support for two wafer diameters | Pacelšanas adatas diviem plāksnīšu diametriem. | 3” and 6”
3” un 6”
4.6. | Programmable using external PC running Microsoft Windows with USB 2.0 interface | Programmējama pieslēdzot datoru ar Microsoft Windows un USB 2.0 interfeisu | Included
Iekļauts
4.7. | Controller | Kontrolieris | Eurotherm 2416 vai ekvivalents
4.8. | Modes | Režīmi | Manual or automatic
Manuāls vai automātisks
4.9. | Hinge lid | Vāks ar eņģēm | Included
Iekļauts
5. | Planetary Centrifugal Mixer | Planetārais cenrtifūgas maisītājs |  |  | 1
5.1 | System | Sistēma | Planetary propeller-less mixing system
Planetāra maisīšanas sistēma bez propelleriem
5.2 | Timer setting range | Taimera iestatījuma diapazons | 0 seconds, 10 sec to 30 min
0 sekundes, 10 sek līdz 30 min\
5.3 | Revolution speed | Apgriezienu ātrums
5.3.1 | Mixing mode | Miksēšanas režīms | 200-2000 rpm
5.3.2 | Defoaming mode | Putu mazināšanas režīms | 400-2200 rpm
5.4 | Rotation speed | Rotācijas ātrums
5.4.1 | Mixing mode | Miksēšanas režīms | 1/2.5 of revolution speed
1/2,5 no apgriezienu ātruma
5.4.2 | Defoaming mode | Putu mazināšanas režīms | 1/36.7 of revolution speed
1/36,7 no apgriezienu ātruma
5.5 | Maximum temperature | Maksimālā maisīšanas kapacitāte | 250 g
5.6 | Memory | Atmiņa | 5 memories
5 programmas
5.7 | Safety functions | Drošības funkcijas | door sensors, vibration sensors, revolution sensor
durvju sensors, vibrācijas sensors, apgriezienu sensors
5.8 | Power connection | Elektrības pieslēgums | Single phase 220-240 V, 50 Hz
Viena fāze 220-240 V, 50 Hz
5.9 | Unit dimensions | Vienības izmēri | max 400 x 350 x 350 mm (HxWxD)
maks. 400 x 350 x 350 mm (AxPxDz)
5.10 | Unit weight | Vienības svars | <25 kg
5.11 | Accesories | Piederumi
5.11.1 | Container | Konteiners | 300 ml, reusable, 10 pc
300 ml, lietojams vairākas reizes, 10 gab
5.11.2 | Container | Konteiners | 150 ml, reusable, 20 pc
150 ml, lietojams vairākas reizes, 20 gab
5.11.3 | Container | Konteiners | 100 ml disposable cup, 100 pcs
100 ml vienu reizi lietojamam trauciņam (ar vāku), 100 gb
5.11.4 | Adapter | Adapteris | for 100 ml disposable cup (with lid), 1 pc
100 ml vienu reizi lietojamam trauciņam (ar vāku), 1 gb
5.11.5 | Adapter | Adapteris | for 150 ml reusable container, 1 pc
150 ml vairākas reizes lietojamam konteineram, 1 gab
5.11.6 | Adapters | Adapteri | 20/30 ml syringe, 1 pc for 5 ml syringe, 1 pc for 10 ml syringe, 1 pc
20/30 ml sļircei, 1 gab 5 ml sļircei, 1 gab 10 ml sļircei, 1 gab
5.11.7 | Adapter | Adapteris | for 12, 24, 35, 58 and 125 ml containers
12, 24, 35, 58 un 125 ml konteineriem
5.11.8 | Container | Konteiners | 24 ml, 200 pcs 12 ml, 100 pcs
24 ml, 200 gab 12 ml, 100 gab
Options
6. | Manual diamond scriber | Manuāls dimanta griezējs |  |  | 1
6.1. | General description: | Vispārīgs apraksts: | Precision diamond scriber for manual scribing of samples in size up to 8" wafers
Precīzs dimanta griezējs manuālai griešanai paraugiem ar izmēru līdz 8" plāksnītēm
6.2 | Power connection | Elektrības pieslēgums | Singe phase 220-240 V, 50 Hz
Vienfāzes 220-240 V, 50 Hz
6.3 | Vacuum chuck | Vakuuma galdiņš
6.3.1 | Size | Izmērs | for max 200 mm Si plāksnītei
paredzēts maksimāli 200 mm Si plāksnītei
6.3.2 | Rotation adjustment | Rotācijas pielāgošana | via micro screw, min resolution 0.006 degrees
pielāgojama ar mikro skrūvi, min. izšķirtspēja 0.006 grādi
6.4 | Axis movement range | Asu pārvietošanās diapazons | X axis ≥220 mm with resolution 10 µm, Y axis ≥220 mm
X ass ≥220 mm ar izšķirtspēju 10 µm, Y ass ≥220 mm
6.5 | Substrate thickness | Pamatnes biezums | ≥ 10 mm
6.6 | Scribing tool touch down/lift up | Griešanas iekārtas nolaišana/pacelšana | by vacuum piston, adjustable positions
ar vakuuma virzuli, pielāgojamas pozīcijas
6.7 | Scribing pressure range | Griešanas spiediena diapazons | min ≤ 10 g, max ≥ 500 g
min ≤ 10 g, maks ≥ 500 g
6.8 | Scribing angle | Griešanas leņķis | Variable
Pielāgojams
6.9 | Microscope | Mikroskops | Monocular cross hair microscope, magnification ≥50 x
Monokulārs mikroskops ar krustiņu, palielinājums ≥50 x
6.10 | Dimensions | Izmēri | max 700 x 700 x 500 mm
maks. 700 x 700 x 500 mm
6.11 | Spare diamond tool | Rezerves dimanta rīks | 1 pc
1 gab
6.12 | Vacuum pump | Vakuuma sūknis | ≥0.9 m3/h
7. | Warranty, support and maintanance | Garantija, atbalsts un apkope
7.1 | Warranty | Garantija | at least 12 months
vismaz 12 mēneši
7.2 | The Supplier provide access to an English or Latvian speaking support organisation, which answers questions by phone or e-mail during office hours. | Piegādātājs nodrošina pieeju angliski vai latviski runājošai atbalsta organizācijai, kura darba laikā atbild uz jautājumiem pa telefonu vai e-pastu. | Included
Iekļauts
7.3 | Detailed documentation of supplied equipment. | Piegādāto iekārtu detalizēta dokumentācija. | Included
Iekļauts
8. | Shipment | Piegāde | According to INCOTERMS 2010 DAP.
Saskaņā ar INCOTERMS 2010 DAP.
Cena kopā par visu Preču apjomu EUR bez PVN:
Total cost of all goods volume EUR without VAT
______________________________________ ______________________________ _________________________
/vārds, uzvārds/name, surname/ /amats/position/ /paraksts/signature/