## 1.daļa
Pretendents:
Pētniecības materiāli projektam "Viedie Metālu Oksīdu Nanopārklājumi un HIPIMS Tehnoloģijas”
ID Nr.: LU CFI 2021/21/ERAF
Iepirkuma priekšmeta 1.daļa - Kvarca pamatnes un caurules
Nr.p.k. | Preces nosaukums | Tehniskās prasības | Piedāvātās preces apraksts | Prognozētais daudzums | 1 vienības cena EUR bez PVN | Kopā
1 | Kvarca pamatne | Elektriski kausēta kvarca mikroskopa priekšmetstikliņi, 1'' x 1'' x 1 mm biezs (piem. SPI supplies, 01044-AB vai ekvivalents). |  | 50 |  | 0
2 | Kvarca caurule | Kvarca caurule. Garums 1.5m, ārējais diametrs 19mm, sieniņas biezums 1.5mm (piem. GVB solutions in glass, 9601915 vai ekvivalents) |  | 12 |  | 0
3 | Kvarca caurule | Kvarca caurule. Garums 1.5m, ārējais diametrs 10mm, sieniņas biezums 1mm (piem. GVB solutions in glass, 99001010 vai ekvivalents) |  | 12 |  | 0
4 | Kvarca caurule | Kvarca caurule. Garums 1.5m, ārējais diametrs 40mm, sieniņas biezums 2mm (piem. GVB solutions in glass, 9904020 vai ekvivalents) |  | 3 |  | 0
5 | ITO priekšmetstikliņi | 25x75x1.1 mm, 10ohm/sq, 20 priekšmetstikliņi iepakojumā (piem. Nanocs IT10-111-25, 20 slides vai ekvivalents) |  | 1 |  | 0
6 | CaF2 pamatnes | 13mm diem. x 1 mm thick, UV pulsēts no abām pusēm (piem. Crytran, product code CAFP13-1U vai ekvivalents) |  | 10 |  | 0
7 | Silīcija veiferi | Diametrs: 4 collas, biezums: 0,2-0,4 mm, pulēts no abām pusēm, neleģēts (undoped), orientācija <100> (piem. Microchemicals, WFA40200105X1719XNN1 vai ekvivalents) |  | 25 |  | 0
8 | LaAlO3 pamatne | Monokristāliska LaAlO3 pamatne, 10 x 10 x 0.5 mm, <100>, >99.99% (piem. Sigmaaldrich, 634735-1EA vai ekvivalents). |  | 1 |  | 0
9 | Magnija oksīda pamatne | Monokristāliska MgO pamatne, 10 x 10 x 0.5 mm, <100>, >99.9% (piem. Sigmaaldrich, 634646 vai ekvivalents). |  | 5 |  | 0
|  |  |  | Kopā: |  | 0

## 2.saļa
Pretendents:
Pētniecības materiāli projektam "Viedie Metālu Oksīdu Nanopārklājumi un HIPIMS Tehnoloģijas”
ID Nr.: LU CFI 2021/21/ERAF
Iepirkuma priekšmeta 2.daļa - Pincetes un citi piederumi
Nr.p.k. | Preces nosaukums | Tehniskās prasības | Piedāvātās preces apraksts | Prognozētais daudzums | 1 vienības cena EUR bez PVN | Kopā
1 | Caurspīdīgas kastes ar vāku (L*W*H=182x106x15mm) | Caurspīdīgas kastes ar vāku, paraugiem, ar viena iedalījuma iedaļas iekšējam izmēriem L*W*H=33*33*13mm +/-2mm (piem. Licefa, Art.-Nr. V 7-9/1 vai ekvivalents) |  | 50 |  | 0
6 | Pincetes 2 collu pamatņu turēšanai | Pincetes 2 collu pamatņu turēšanai, ar pakāpienu, 120mm, nemagn. (piem. Ideal Tek, 2WL.SA.1 vai ekvivalents) |  | 3 |  | 0
7 | Pincetes ar maināmu plastmasas galu | Pincetes ar maināmu plastmasas galu, taisnu un plakanu, 130mm (piem. Ideal Tek, 272CFR.SA.1 vai ekvivalents) |  | 4 |  | 0
8 | Pincete SEM turētāju paņemšanai | Pincete SEM turētāju paņemšanai, SS, 45° leņķis, 114mm gara, 12.7mm SEM turētājiem (piem. Tedpella, 1663-12 vai ekvivalents) |  | 1 |  | 0
9 | Plakanknaibles stikla un silīcija pamatņu laušanai | Plakankaibles stikla un silīcija pamatņu laušanai, 15.2cm garas, ar maināmiem uzgaļiem (piem. Fletcher Gold Tip 6 inch Running and Nipping, Part Nr. 06-111 vai ekvivalents) |  | 3 |  | 0
10 | Elektrovadoša sudraba pasta darbam vakuumā | Elektrovadoša sudraba pasta darbam vakuumā, 15.5g, ar aplikatoru (SPI Supplies 05001-AB vai ekvivalents) |  | 3 |  | 0
11 | Corning® 100-1000 µL universāli vienreizējie pipešu uzgaļi | Corning® 100-1000 µL universāli vienreizējie pipešu uzgaļi, 1 kaste ar 10 kastītēm, katrā 100 uzgaļi (kopā 1000 uzgaļi), (piem. Corning, Product Nr. 4867 vai ekvivalents) |  | 1 |  | 0
12 | Multimetri | Multimetri (DC spriegums: 600mV/6V/60V/600V/1000V (± 0,5% +2); AC spriegums: 6V/60V/600V (± 0,8% +3); DC strāva: 600U / / 10A (± 0,8%, +2); AC strāva: 600uA/10A (± 1% +3); Pretestība: 600Ω/6kΩ/60kΩ/60MΩ (± 0,8%); Ietilpība: 9.999nF/99.99mF; Frekvence 10Hz-10MHz, temperatūra no -40 ° C 1000; akustiska nepārtrauktās ķēdes testēšanai; Diodes pārbaude; hFE: 1 ~ 1000; C; darbojas no AA1.5x2) |  | 3 |  | 0
13 | Vara vadoša līmlente | No vienas puses lipīga, 25,4 mm x 16,5 m gara (piem. SPI supplies ITEM 05012B-AB vai ekvivalents) |  | 1 |  | 0
14 | Alumīnija līmlente | 50 mm x 50 m, up to 150 oC (piem. Folsen Art. 074504 vai ekvivalents) |  | 1 |  | 0
15 | Poliestera sausās drānas | 9 x 9 x 0.018 collas, ar lāzeru noslēgtas malas, Jonu sastāvs: Cl<0.02 ppm, NO3<0.2 ppm, NO2<0.03 ppm, SO4<0.09 ppm, Na<0.4 ppm, K<0.3 ppm, Mg<0.05 ppm, Ca<0.03 ppm (piem. Integrity, product code 600-0220 vai ekvivalents), 100 gab./pakā |  | 5 |  | 0
16 | Koniska separācijas piltuve ar PTFE krānu | Kapacitāte 25 mL, 2 mm krāna atvērums (piem. Aldrich® Z548057-1EA vai ekvivalents) |  | 1 |  | 0
17 | Folijas/polimēra maisiņi | 2 x 4 collas, 75 gab/iepakojumā (piem. Sigmaaldrich, Z183377-1PAK vai ekvivalents) |  | 1 |  | 0
|  |  |  | Kopā: |  | 0